## 烘干机
新冠肺炎定点医院烘干机投标一览表
序号 | 招标要求 | 招标参数 | 投标参数 | 响应偏离
一、采购设备信息
1.1 | 设备名称
1.2 | 采购数量 | 16台
1.3 | 生产厂家
1.4 | 规格型号
二、采购设备具体要求
2.1 | 烘干能力 | 10Kg
2.2 | 能效等级 | 1级或2级
2.3 | 防水等级 | IPX4
2.4 | 机身尺寸（mm) | ≤600*900（W*H)
2.5 | 内筒容积(单位:L) | ≤120
2.6 | 门外圈直径(单位:mm) | ≤500
2.7 | 电压 | 220V/50Hz
2.8 | 额定功率(单位:W) | ≤1Kw
2.9 | 烘干方式 | 热泵式
2.1 | 制冷剂 | R134a
三、采购设备功能要求
3.1 | 预约 | 有
3.2 | 筒灯 | 有
3.3 | 智能防皱 | 有
3.4 | UV除菌 | 有
3.5 | 红外感知 | 无
3.6 | 外排水功能 | 水盒+外排水
3.7 | 包筒降噪 | 有
3.8 | 过滤毛屑方式 | 上两层
3.9 | 反向旋转 | 有
3.1 | 错误检测指示 | 有
3.11 | 蜂鸣器 | 有
3.12 | 提示音 | 有
3.13 | 下排水 | 有
3.14 | 烘干程度 | 有
3.15 | 低温烘干 | 有
3.16 | 除菌 | 有
3.17 | 童锁 | 有
四、认证证书
4.1 | CCC认证号
4.2 | 羊毛认证
5 | 保修时间 | ≥1年
6 | 交货时间 | 合同签订后30天内
7 | 付款方式 | 到货验收合格10个工作日内支付合同款的90%，合同尾款在验收合格的一年内付清
8 | 现货数量 | 投标公司自拟
9 | 优惠方案 | 投标公司自拟
10 | 投标价格 | 投标公司自拟
11 | 投标公司名称 | 投标公司自拟
12 | 投标联系人 | 投标公司自拟
13 | 联系电话 | 投标公司自拟
4 | 保修时间 | ≥1年
5 | 交货时间 | 合同签订后30天内
6 | 付款方式 | 到货验收合格10个工作日内支付合同款的90%，合同尾款在验收合格的一年内付清
7 | 现货数量 | 投标公司自拟
8 | 优惠方案 | 投标公司自拟
9 | 投标价格 | 投标公司自拟
10 | 投标公司名称 | 投标公司自拟
11 | 投标联系人 | 投标公司自拟
12 | 联系电话 | 投标公司自拟

## 洗衣机
新冠肺炎定点医院洗衣机投标一览表
序号 | 招标要求 | 招标参数 | 投标参数 | 响应偏离
一、采购设备信息
1.1 | 设备名称
1.2 | 采购数量 | 16台
1.3 | 生产厂家
1.4 | 规格型号
二、采购设备具体要求
2.1 | 额定容量 | 10Kg
2.2 | 能效等级 | 1级或2级
2.3 | 防水等级 | IPX4
2.4 | 机身尺寸（mm) | ≤600*900（W*H)
2.5 | 内筒容积(单位:L) | ≤70
2.6 | 内筒直径(单位:mm) | ≤550
2.7 | 门外圈直径(单位:mm) | ≤550
2.8 | 电压 | 220V/50Hz
2.9 | 额定功率(单位:W) | ≤2Kw
2.1 | 标准水压(单位:Mpa) | 0.03-1
三、采购设备功能要求
3.1 | 控制方式 | 电子式
3.2 | 显示方式 | LED
3.3 | 门锁控制 | 电子门锁
3.4 | 电辅加热烘干 | 无
3.5 | 自动断电 | 有
3.6 | 内筒花纹 | 普通
3.7 | 电机类型 | BLDC变频电机
3.8 | 电辅加热洗涤 | 有
3.9 | 箱体材质 | PCM钢板
3.1 | 提升筋 | 翼式
3.11 | 按键方式 | 按键
3.12 | 排水方式 | 上排水
3.13 | 门锁显示 | 有
3.14 | 运行进度指示 | 有
3.15 | 断电记忆 | 有
3.16 | 自动称重 | 有
3.17 | 童锁显示 | 有
3.18 | 错误报警提示 | 有
3.19 | 过热保护控制 | 有
3.2 | 剩余时间显示 | 有
3.21 | 紧急排水 | 有
3.22 | 防泡沫控制 | 有
3.23 | 溢水保护 | 有
3.24 | 不平衡自检与自校 | 有
四、认证证书
4.1 | CCC认证号
4.2 | 羊毛认证
5 | 保修时间 | ≥1年
6 | 交货时间 | 合同签订后30天内
7 | 付款方式 | 到货验收合格10个工作日内支付合同款的90%，合同尾款在验收合格的一年内付清
8 | 现货数量 | 投标公司自拟
9 | 优惠方案 | 投标公司自拟
10 | 投标价格 | 投标公司自拟
11 | 投标公司名称 | 投标公司自拟
12 | 投标联系人 | 投标公司自拟
13 | 联系电话 | 投标公司自拟