## 监测项目
序号 | 污染源类别/ 监测类别 | 排放口名称/监测点位名称 | 监测内容 | 污染物名称 | 监测设施 | 手工监测采样方法及个数 | 手工监测频次 | 手工测定方法
1 | 废气 | 污水站恶臭废气排放口 | 烟气，流速,烟气，温度,烟气，压力,烟气含湿量,烟气量,烟道截面积 | 臭气浓度 | 手工 | 非连续采 样 至少3个 | 1次/季 | 环境空气和废气 臭气的测定三点比较式臭袋法(HJ 1262- 2022)
2 | 废气 | 污水站恶臭废气排放口 | 烟气，流速,烟气，温度,烟气，压力,烟气含湿量,烟气量,烟道截面积 | 氨（氨气 ) | 手工 | 非连续采 样 至少3个 | 1次/季 | 环境空气氨的测定次氯酸钠-水杨酸分光光度法 HJ 534-2009
3 | 废气 | 污水站恶臭废气排放口 | 烟气，流速,烟气，温度,烟气，压力,烟气含湿量,烟气量,烟道截面积 | 硫化氢 | 手工 | 非连续采 样 至少3个 | 1次/季 | 空气质量硫化氢甲硫醇甲硫醚二甲二硫的测定气相色谱法 GB/T14678-1993
4 | 废气 | 污水处理站周界 | 温度, 湿度, 气压, 风速, 风向 | 甲烷 | 手工 | 非连续采 样 至少4个 | 1次/季 | 环境空气总烃、甲烷和非 甲烷总烃的测定直接进样-气相色谱法（HJ604-2017）
5 | 废气 | 污水处理站周界 | 温度, 湿度, 气压, 风速, 风向 | 臭气浓度 | 手工 | 非连续采 样 至少4个 | 1次/季 | 环境空气和废气 臭气的测定三点比较式臭袋法(HJ 1262- 2022)
6 | 废气 | 污水处理站周界 | 温度, 湿度, 气压, 风速, 风向 | 氨（氨气 ) | 手工 | 非连续采 样 至少4个 | 1次/季 | 环境空气氨的测定 次氯酸钠-水杨酸分光光度 法 HJ 534-2009
7 | 废气 | 污水处理站周界 | 温度, 湿度, 气压, 风速, 风向 | 氯 | 手工 | 非连续采 样 至少4个 | 1次/季 | 甲基橙分光光度 法 HJ/T30
8 | 废气 | 污水处理站周界 | 温度, 湿度, 气压, 风速, 风向 | 硫化氢 | 手工 | 非连续采 样 至少4个 | 1次/季 | 空气质量硫化氢 甲硫醇甲硫醚二甲二硫的测定气相色谱法 GB/T14678-1993
9 | 废水 | 综合废水排放口 | 流量 | 悬浮物 | 手工 | 瞬时采样至少3个 瞬时样 | 1次/周 | 水质悬浮物的测定 重量法 GB 11901-1989
10 | 废水 | 综合废水排放口 | 流量 | 五日生化 需氧量 | 手工 | 瞬时采样至少3个 瞬时样 | 1次/季 | 水质五日生化需氧量 （BOD5）的测定 稀释与接种法 HJ505-2009
11 | 废水 | 综合 废水 排放 口 | 流量 | 化学需氧 量 | 手工 | 瞬时采样至少3个瞬时样 | 1次/周 | 水质化学需氧量的测 定 重铬酸盐法 HJ 828-2017
12 | 废水 | 综合 废水 排放 口 | 流量 | 阴离子表 面活性剂 | 手工 | 瞬时采样至少3个瞬时样 | 1次/季 | 水质阴离子表面活性 剂的测定流动注射-亚甲基蓝分光光度法(HJ 826-2017)
13 | 废水 | 综合 废水 排放 口 | 流量 | 石油类 | 手工 | 瞬时采样至少3个瞬时样 | 1次/季 | 水质石油类和动植物 油类的测定红外分光光度法（HJ637-2018）
14 | 废水 | 综合 废水 排放 口 | 流量 | 动植物油 | 手工 | 瞬时采样至少3个瞬时样 | 1次/季 | 水质石油类和动植物 油类的测定红外分光光度法（HJ637-2018）
15 | 废水 | 综合 废水 排放 口 | 流量 | 挥发酚 | 手工 | 瞬时采样至少3个瞬时样 | 1次/季 | 水质挥发酚的测定4- 氨基安替比林分光光度法 HJ503-2009
16 | 废水 | 综合 废水 排放 口 | 流量 | 总氰化物 | 手工 | 瞬时采样至少3个瞬时样 | 1次/季 | 异烟酸-吡唑啉酮比色法
17 | 废水 | 综合 废水 排放 口 | 流量 | 粪大肠菌 群数/（M PN/L） | 手工 | 瞬时采样至少3个瞬时样 | 1次/月 | 水质粪大肠菌群的测 定多管发酵法（HJ /T347.2-2018）
18 | 废水 | 科室或设施排放口（进综合污水站之前） | 流量 | 总α放射 性 | 手工 | 瞬时采样至少3个瞬时样 | 1次/季 | 水质总α放射性的测 定厚源法（HJ898- 2017）
19 | 废水 | 科室或设施排放口（进综合污水站之前） | 流量 | 总β放射 性 | 手工 | 瞬时采样至少3个瞬时样 | 1次/季 | 水质总β放射性的测 定厚源法（HJ899-2017）
20 | 废水 | 科室或设施排放口（进综合污水站之前） | 流量 | 总汞 | 手工 | 瞬时采样至少3个瞬时样 | 1次/季 | 水质总汞的测定冷原子吸收分光光度法HJ 597-2011 代替GB7468-87
21 | 废水 | 科室或设施排放口（进综合污水站之前） | 流量 | 总镉 | 手工 | 瞬时采样至少3个瞬时样 | 1次/季 | 水质铜、锌、铅、镉 的测定原子吸收分光光度法GB 7475-87
22 | 废水 | 科室或设施排放口（进综合污水站之前） | 流量 | 总铬 | 手工 | 瞬时采样至少3个瞬时样 | 1次/季 | 水质总铬的测定高锰酸钾氧化- 二苯碳酰二肼分 光光度GB/T 7466-1987
23 | 废水 | 科室或设施排放口（进综合污水站之前） | 流量 | 六价铬 | 手工 | 瞬时采样至少3个瞬时样 | 1次/季 | 水质六价铬的测定二苯碳酰二肼分光光度法GB7467-87
24 | 废水 | 科室或设施排放口（进综合污水站之前） | 流量 | 总砷 | 手工 | 瞬时采样至少3个瞬时样 | 1次/季 | 水质总砷的测定二乙基二硫代氨基甲酸银分光光度法GB 7485-87
25 | 废水 | 科室或设施排放口（进综合污水站之前） | 流量 | 总铅 | 手工 | 瞬时采样至少3个瞬时样 | 1次/季 | 水质铜、锌、铅、镉 的测定原子吸收分光光 度法GB 7475-87
26 | 废水 | 科室或设施排放口（进综合污水站之前） | 流量 | 总银 | 手工 | 瞬时采样至少3个瞬时样 | 1次/季 | 原子吸收分光光度法GB/T15555 . 2